## Primární úloha
Výrobní plánování
Výrobce tzv. „racio“ pokrmů plánuje výrobu dvou typů směsí. Na jejich výrobu má na jedno plánovací období (1 rok) k dispozici rýži o kapacitě 270 tun,
pšenici o kapacitě 100 tun a ovesné vločky o kapacitě 60 tun. Tyto suroviny jsou smluvně zajištěny a liší se svou nákupní cenou.
Při výrobě dvou typů směsí je třeba dodržovat složení daných směsí podle následující tabulky.
Surovina | Racio směs |  | Kapacita surovin [t] | cT x ---> max
| typ I | typ II
Rýže | 90% | 30% | 270 | s.t.
Pšenice |  | 50% | 100 | Ax <= b
Vločky | 10% | 20% | 60 | x >= 0
|  | cT = |  |  | x = |  | cT x =
|  | A = |  |  | Ax = | <= | b =

## Duální úloha
Primární úloha
maximalizovat | cT = | x = |  |  | cT x =
z = 2000x1 + 3000x2
za podmínek
| A = | Ax = |  | <= | b =
Duální úloha | bT = |  | y = |  |  | bT y =
bT y ---> min
s.t.
ATy >= c
y >= 0 | AT = |  | ATy = |  | >= | c =
za podmínek

## Dopravní problém
Speciální chemikálie je přepravována od 3 dodavatelů k 3 odběratelům.
V následující tabulce jsou uvedeny požadavky a kapacity odběratelů a dodavatelů a vzdálenosti jednotlivých míst v km.
CENY | O1 | O2 | O3 | Kapacity
D1 | 10 | 13 | 6 | 50
D2 | 15 | 18 | 10 | 100
D3 | 8 | 12 | 11 | 70
Požadavky | 30 | 40 | 80
proměnné
| O1 | O2 | O3 | SUMA
D1
D2
D3
SUMA
celkové přepravní náklady
Při zadaných kapacitách vyřešte dopravní problém minimalizace přepravních nákladů při rozvozu komodity od dodavatelů
k odběratelům. Náklady na přepravu jsou přitom přímo úměrné přepravní vzdálenosti s jednotkovou cenou c = 4,6 (EURO za přepravu 1 t komodity na vzdálenost 1 km).
Jak se změní optimální řešení v případě, že v D1 došlo k havárii a výroba tam byla zastavena?

## Přiřazovací problém
UŽITEK | A1 | A2 | A3
O1 | 10 | 13 | 6
O2 | 15 | 18 | 10
O3 | 8 | 12 | 11
proměnné
| A1 | A2 | A3 | SUMA
O1
O2
O3
SUMA
celkový užitek